## 空调设备询价
资阳市资阳市精神病医院传染病区建设项目空调设备市场询价表
市场询价项目：资阳市精神病医院传染病区建设项目
相关文件描述内容 | 设计图纸 | 施工图中描述：详暖通设计说明、暖通施工说明、详图、主要设备、材料表，通风平面图、设备平面图、暖通管道平面图、空调冷凝管平面图、空调冷媒管平面图、空调风管平面图
| 工程量清单描述 | 依据设计施工图纸及国家和行业相关标准、规范规定，含风机盘管、新风机、直膨机主机、直膨机组合式机组、新风主机、空调主机、控制器等 |  |  | 施工单位投标的综合单价为：无
| 工程价款调整及依据 | 根据《资阳市精神病医院传染病区建设项目勘察设计施工总承包（EPC）》合同第三部分专用条款13.2.2约定，材料价格以施工期内《四川工程造价信息》资阳市信息价计取。资阳市信息价中没有的材料（包括设备）按程序询价。
| 询价材料具体做法 | 详工程量清单描述，材料和设备必须满足设计要求和国家及行业相关规范规定。数量为暂定数量，结算时以本工程实际使用数量为准。含货到工地运输费。
| 询价材料供货单位市场报价 | 供货商 | 序号 | 品名 | 规格 | 货品单位 | 暂定数量 | 单价（元） | 合价（元） | 备注
|  |  | 1 | 风机盘管VRV-2.8 | 40VU028(四面出风) | 台 | 342
|  |  | 2 | 风机盘管VRV-3.6 | 40VU036（四面出风） | 台 | 181
|  |  | 3 | 新风机 MAU-N-N01 | 40VD140A制冷量：14KW;制热量：10KW;风量：1200M3/H | 台 | 7
|  |  | 4 | 新风机 MAU-N-N02 | 40VD560A 制冷量：56KW;制热量：39KW;风量：6000M3/H; | 台 | 7
|  |  | 5 | 直膨机主机 ZP-RF-102 | ZP-RF-102 制冷量：40KW;制热量：45KW | 台 | 1
|  |  | 6 | 直膨机主机 ZP-RF-803 | ZP-RF-803制冷量：45.0KW;制热量：50.0KW | 台 | 1
|  |  | 7 | 直膨机组合式机组MAU-RF-901-1001 | MAU-RF-901/1001 12000m3/h,1000pa,11kw | 台 | 2
|  |  | 8 | 直膨机组合式机组MAU-RF-101 | MAU-RF-101 12000m3/h,600pa,7.5kw | 台 | 1
|  |  | 9 | 直膨机组合式机组MAU-RF-102 | MAU-RF-10 28000m3/h,600pa,7.5kw | 台 | 1
|  |  | 10 | 直膨机组合式机组MAU-RF-801 | MAU-RF-801 4000m3/h,300pa,3kw | 台 | 1
|  |  | 11 | 直膨机主机 ZP-RF-101/901/1001 | ZP-RF-101/901/1001 制冷量：101KW;制热量：112KW | 台 | 3
|  |  | 12 | 新风主机 VRV-RF-N01： | 38VT026183GGSC 制冷制热：73kw/81.5kw， | 台 | 7
|  |  | 13 | 空调主机 VRV-RF-101-801 | 38VT(026+032)183GGSC 制冷制热：163kw/181kw， | 台 | 8
|  |  | 14 | 空调主机 VRV-RF-901-1001 | 38VT(032+032)183GGSC 制冷制热：180kw/200kw， | 台 | 2
|  |  | 15 | 空调主机 VRV-RF-803 | 38VT026183GGSC 制冷制热：73kw/81.5kw | 台 | 1
|  |  | 16 | 控制器 |  | 台 | 537
合计
询价小组议定
参加询价人员签字
询价日期：20 年 月 日

## 通风系统材料询价
资阳市资阳市精神病医院传染病区建设项目通风系统材料市场询价表
市场询价项目：资阳市精神病医院传染病区建设项目
相关文件描述内容 | 设计图纸 | 施工图中描述：详暖通设计说明、暖通施工说明、详图、主要设备、材料表，通风平面图、设备平面图、暖通管道平面图、空调冷凝管平面图、空调冷媒管平面图、空调风管平面图
| 工程量清单描述 | 依据设计施工图纸及国家和行业相关标准、规范规定，含风管、保温材料、百叶风口、散流器、调节阀、电动风阀、防火阀、蝶阀、消声器、消声静压箱、铜管及管件、柔性软风管、控制线、止回阀、防虫网、防雨百叶、高效过滤排风口、消声器、橡塑管壳、橡塑管壳、边墙风机、组合式风机箱、分岐管、弹簧减震吊杆、减振器等 |  |  |  | 施工单位投标的综合单价为：无
| 工程价款调整及依据 | 根据《资阳市精神病医院传染病区建设项目勘察设计施工总承包（EPC）》合同第三部分专用条款13.2.2约定，材料价格以施工期内《四川工程造价信息》资阳市信息价计取。资阳市信息价中没有的材料（包括设备）按程序询价。
| 询价材料具体做法 | 详工程量清单描述，材料和设备必须满足设计要求和国家及行业相关规范规定。数量为暂定数量，结算时以本工程实际使用数量为准。含货到工地运输费（不含材料损耗费）。
| 询价材料供货单位市场报价 | 供货商 | 序号 | 品名 | 规格 | 货品单位 | 暂定数量 | 单价（元） | 合价（元） | 备注
|  |  | 1 | 镀锌钢板法兰风管 | δ=0.5 | m2 | 2700
|  |  | 2 | 镀锌钢板法兰风管 | δ=0.6 | m2 | 1230
|  |  | 3 | 镀锌钢板法兰风管 | δ=0.75 | m2 | 3300
|  |  | 4 | 镀锌钢板法兰风管 | δ=1.0 | m2 | 520
|  |  | 5 | 镀锌钢板法兰风管 | δ=1.2 | m2 | 100
|  |  | 6 | 通风管道橡塑保温管(板)保温材料 | 厚度30mm | m3 | 90
|  |  | 7 | 防雨百叶风口 | 1200*600 | 个 | 7
|  |  | 8 | 防雨百叶风口 | 1500*900 | 个 | 7
|  |  | 9 | 高效过滤送风口 | 160*120 | 个 | 18
|  |  | 10 | 高效过滤送风口 | 160*160 | 个 | 65
|  |  | 11 | 高效过滤送风口 | 200*200 | 个 | 4
|  |  | 12 | 高效过滤排风口 | 160*160 | 个 | 91
|  |  | 13 | 高效过滤排风口 | 200*200 | 个 | 36
|  |  | 14 | 高效过滤排风口 | 300*200 | 个 | 4
|  |  | 15 | 高效过滤排风口 | 300*300 | 个 | 13
|  |  | 16 | 单层可开带网百叶回风口 | 500*300 | 个 | 4
|  |  | 17 | 单层可开带网百叶回风口 | 500*400 | 个 | 2
|  |  | 18 | 铝合金方形散流器 | 180*180 | 个 | 265
|  |  | 19 | 铝合金方形散流器 | 300*300 | 个 | 12
|  |  | 20 | 手动对开多叶调节阀 | 400*200 | 个 | 22
|  |  | 21 | 手动对开多叶调节阀 | 500*250 | 个 | 19
|  |  | 22 | 手动对开多叶调节阀 | 500*630 | 个 | 1
|  |  | 23 | 手动对开多叶调节阀 | 500*500 | 个 | 1
|  |  | 24 | 手动对开多叶调节阀 | 630*1000 | 个 | 1
|  |  | 25 | 手动对开多叶调节阀 | 630*250 | 个 | 4
|  |  | 26 | 手动对开多叶调节阀 | 630*500 | 个 | 1
|  |  | 27 | 手动对开多叶调节阀 | 800*250 | 个 | 7
|  |  | 28 | 手动对开多叶调节阀 | 1000*500 | 个 | 3
|  |  | 29 | 手动对开多叶调节阀 | 1600*500 | 个 | 7
|  |  | 30 | 手动对开多叶调节阀 | 200*120 | 个 | 80
|  |  | 31 | 手动对开多叶调节阀 | 200*160 | 个 | 76
|  |  | 32 | 手动对开多叶调节阀 | 200*200 | 个 | 3
|  |  | 33 | 手动对开多叶调节阀 | 320*160 | 个 | 60
|  |  | 34 | 手动对开多叶调节阀 | 320*300 | 个 | 20
|  |  | 35 | 手动对开多叶调节阀 | 400*320 | 个 | 1
|  |  | 36 | 手动对开多叶调节阀 | 630*320 | 个 | 2
|  |  | 37 | 电动对开多叶调节阀 | 500*500 | 个 | 1
|  |  | 38 | 电动对开多叶调节阀 | 630*250 | 个 | 1
|  |  | 39 | 电动对开多叶调节阀 | 630*1000 | 个 | 1
|  |  | 40 | 电动对开多叶调节阀 | 1000*500 | 个 | 2
|  |  | 41 | 电动风阀 | 800*320 | 个 | 1
|  |  | 42 | 电动风阀 | 800*400 | 个 | 1
|  |  | 43 | 电动风阀 | 1500*900 | 个 | 7
|  |  | 44 | 电动风阀 | 1600*500 | 个 | 5
|  |  | 45 | 电动调节阀 | 1600*500 | 个 | 2
相关文件描述内容 | 询价材料供货单位市场报价 |  | 46 | 防火阀 | 70℃ 200*160 | 个 | 15
|  |  | 47 | 防火阀 | 70℃ 250*160 | 个 | 2
|  |  | 48 | 防火阀 | 70℃ 400*200 | 个 | 21
|  |  | 49 | 防火阀 | 70℃ 500*250 | 个 | 4
|  |  | 50 | 防火阀 | 70℃ 630*250 | 个 | 2
|  |  | 51 | 防火阀 | 70℃ 800*320 | 个 | 5
|  |  | 52 | 防火阀 | 70℃ 800*400 | 个 | 3
|  |  | 53 | 防火阀 | 70℃ 1000*400 | 个 | 5
|  |  | 54 | 防火阀 | 70℃ 1000*500 | 个 | 1
|  |  | 55 | 防火阀 | 70℃ 1000*320 | 个 | 2
|  |  | 56 | 防火阀 | 70℃ 1250*400 | 个 | 4
|  |  | 57 | 防火阀 | 70℃ 1250*500 | 个 | 1
|  |  | 58 | 防火阀 | 70℃ 160*120 | 个 | 1
|  |  | 59 | 防火阀 | 70℃ 1800*600 | 个 | 1
|  |  | 60 | 防火阀 | 70℃ 320*120 | 个 | 1
|  |  | 61 | 防火阀 | 70℃ 320*160 | 个 | 5
|  |  | 62 | 防火阀 | 70℃ 320*200 | 个 | 1
|  |  | 63 | 防火阀 | 70℃ 400*120 | 个 | 10
|  |  | 64 | 防火阀 | 70℃ 400*160 | 个 | 3
|  |  | 65 | 防火阀 | 70℃ 400*320 | 个 | 6
|  |  | 66 | 防火阀 | 70℃ 500*320 | 个 | 5
|  |  | 67 | 防火阀 | 70℃ 630*320 | 个 | 3
|  |  | 68 | 防火阀 | 70℃ 800*500 | 个 | 2
|  |  | 69 | 电动蝶阀 | 160*120 | 个 | 18
|  |  | 70 | 电动蝶阀 | 200*160 | 个 | 28
|  |  | 71 | 电动蝶阀 | 250*160 | 个 | 34
|  |  | 72 | 蝶阀 | 160*120 | 个 | 18
|  |  | 73 | 蝶阀 | 200*160 | 个 | 253
|  |  | 74 | 蝶阀 | 250*160 | 个 | 34
|  |  | 75 | 消声器 | 500*630 L=1200 | 节 | 1
|  |  | 76 | 消声器 | 630*250 L=1200 | 节 | 1
|  |  | 77 | 消声器 | 1000*500 L=2000 | 节 | 1
|  |  | 78 | 消声器 | 3800*600 L=600 | 节 | 1
|  |  | 79 | 消声器 | 5500*600 L=600 | 节 | 1
|  |  | 80 | 消声器 | 1250*500 L=1000 | 节 | 3
|  |  | 81 | 消声器 | 400*200 L=1000 | 节 | 3
|  |  | 82 | 消声器 | 500*500 L=1000 | 节 | 1
|  |  | 83 | 消声器 | 800*320 L=1000 | 节 | 1
|  |  | 84 | 消声器 | 800*500 L=1000 | 节 | 1
|  |  | 85 | 消声静压箱 | 500*630*1200 | 节 | 7
|  |  | 86 | 消声静压箱 | 1200*1000*800 | 节 | 1
|  |  | 87 | 消声静压箱 | 1400*1200*800 | 节 | 2
|  |  | 88 | 铜管焊接管件 | 综合 | 个 | 9000
|  |  | 89 | 铜管φ6.35 | φ6.35 | m | 1500
|  |  | 90 | 铜管φ9.52 | φ9.52 | m | 1800
|  |  | 91 | 铜管φ12.7 | φ12.7 | m | 600
|  |  | 92 | 铜管φ15.9 | φ15.9 | m | 1200
|  |  | 93 | 铜管φ19.05 | φ19.05 | m | 674.5
|  |  | 94 | 铜管φ22.2 | φ22.22 | m | 162.45
|  |  | 95 | 铜管φ25.4 | φ25.4 | m | 32.3
|  |  | 96 | 铜管φ28.6 | φ28.6 | m | 584.25
|  |  | 97 | 铜管φ31.8 | φ31.8 | m | 226.1
|  |  | 98 | 铜管φ38.1 | φ38.1 | m | 65.62
|  |  | 99 | 铜管φ41.2 | φ41.2 | m | 496.975
|  |  | 100 | 铜管φ44.5 | φ44.5 | m | 85.885
|  |  | 101 | 冷媒R410A |  | KG | 500
|  |  | 102 | 柔性软风管 |  | m | 445.74
|  |  | 103 | 控制线 | RVVP2*0.75 | m | 3000
|  |  | 104 | 防火阀 | 70℃ ψ200 | 个 | 1
|  |  | 105 | 电动风阀 | 400*200 | 个 | 1
|  |  | 106 | 电动风阀 | 400*160 | 个 | 1
|  |  | 107 | 电动风阀 | 1250*400 | 个 | 1
|  |  | 108 | 电动调节阀 | 200*120 | 个 | 44
相关文件描述内容 | 询价材料供货单位市场报价 |  | 109 | 电动调节阀 | 200*160 | 个 | 1
|  |  | 110 | 电动调节阀 | 320*160 | 个 | 9
|  |  | 111 | 止回阀 | 200*160 | 个 | 1
|  |  | 112 | 止回阀 | 250*200 | 个 | 1
|  |  | 113 | 止回阀 | 400*200 | 个 | 2
|  |  | 114 | 止回阀 | 500*320 | 个 | 1
|  |  | 115 | 止回阀 | 500*400 | 个 | 1
|  |  | 116 | 止回阀 | 630*200 | 个 | 1
|  |  | 117 | 止回阀 | 630*630 | 个 | 1
|  |  | 118 | 铝合金单层百叶风口 | 300*100 | 个 | 8
|  |  | 119 | 铝合金单层百叶风口 | 300*200 | 个 | 125
|  |  | 120 | 铝合金单层百叶风口 | 400*250 | 个 | 1
|  |  | 121 | 铝合金单层百叶风口 | 500*300 | 个 | 15
|  |  | 122 | 铝合金单层百叶风口 | 500*400 | 个 | 4
|  |  | 123 | 铝合金单层百叶风口 | 630*200 | 个 | 2
|  |  | 124 | 铝合金单层百叶风口 | 630*630 | 个 | 1
|  |  | 125 | 单层百叶风口 | 200*160 | 个 | 1
|  |  | 126 | 单层百叶风口 | 200*200 | 个 | 21
|  |  | 127 | 单层百叶风口 | 300*300 | 个 | 18
|  |  | 128 | 单层百叶风口 | 700*600 | 个 | 1
|  |  | 129 | 防虫网 | 1250*400 | 个 | 1
|  |  | 130 | 防虫网 | 500*250 | 个 | 1
|  |  | 131 | 防火风口 | 200*160 | 个 | 1
|  |  | 132 | 防雨百叶/带网 | 1000*400 | 个 | 3
|  |  | 133 | 防雨百叶/带网 | 1300*1000 | 个 | 3
|  |  | 134 | 防雨百叶/带网 | 1500*450 | 个 | 9
|  |  | 135 | 防雨百叶/带网 | 400*200 | 个 | 1
|  |  | 136 | 防雨百叶/带网 | 650*600 | 个 | 4
|  |  | 137 | 防雨百叶/带网 | 800*600 | 个 | 4
|  |  | 138 | 橡塑管壳 U-PVC管DN25 | 厚度15MM | m | 1900
|  |  | 139 | 橡塑管壳 U-PVC管DN32 | 厚度15MM | m | 650
|  |  | 140 | 橡塑管壳 U-PVC管DN40 | 厚度15MM | m | 250
|  |  | 141 | 橡塑管壳 铜管φ44.5 | 厚度25MM | m | 90
|  |  | 142 | 橡塑管壳 铜管φ41.2 | 厚度25MM | m | 500
|  |  | 143 | 橡塑管壳 铜管φ38.1 | 厚度25MM | m | 70
|  |  | 144 | 橡塑管壳 铜管φ31.8 | 厚度25MM | m | 240
|  |  | 145 | 橡塑管壳 铜管φ28.6 | 厚度20MM | m | 600
|  |  | 146 | 橡塑管壳 铜管φ25.4 | 厚度20MM | m | 35
|  |  | 147 | 橡塑管壳 铜管φ22.2 | 厚度20MM | m | 170
|  |  | 148 | 橡塑管壳 铜管φ19.05 | 厚度20MM | m | 700
|  |  | 149 | 橡塑管壳 铜管φ15.9 | 厚度15MM | m | 1300
|  |  | 150 | 橡塑管壳 铜管φ12.7 | 厚度15MM | m | 650
|  |  | 151 | 橡塑管壳 铜管φ9.52 | 厚度15MM | m | 2000
|  |  | 152 | 橡塑管壳 铜管φ6.35 | 厚度15MM | m | 1600
|  |  | 153 | 管道风机 | 10000M3/H,300PA,1.5KW | 台 | 1
|  |  | 154 | 管道风机 | 1000M3/H,200PA,0.18KW | 台 | 7
|  |  | 155 | 管道风机 | 1000M3/H,300PA,0.18KW | 台 | 10
|  |  | 156 | 管道风机 | 1000M3/H,500PA,0.25KW | 台 | 1
|  |  | 157 | 管道风机 | 1000M3/H,500PA,0.37KW | 台 | 1
|  |  | 158 | 管道风机 | 2000M3/H,500PA,0.55KW | 台 | 2
|  |  | 159 | 管道风机 | 3500M3/H,500PA,0.75KW | 台 | 2
|  |  | 160 | 管道风机 | 3800M3/H,300PA,0.55KW | 台 | 3
|  |  | 161 | 管道风机 | 4000M3/H,400PA,0.75KW | 台 | 2
相关文件描述内容 | 询价材料供货单位市场报价 |  | 162 | 管道风机 | 500M3/H,500PA,0.55KW | 台 | 1
|  |  | 163 | 管道风机 | 5300M3/H,500PA,1.5KW | 台 | 1
|  |  | 164 | 管道风机 | 600M3/H,200PA,0.18KW | 台 | 4
|  |  | 165 | 管道风机 | 12400m3/h,500pa,3.0kw | 台 | 1
|  |  | 166 | 管道风机 | 750m3/h,300pa,0.18kw | 台 | 1
|  |  | 167 | 管道风机 | 8000M3/H,500PA,2.2KW | 台 | 1
|  |  | 168 | 管道风机（防爆） | 3600M3/H，400PA,0.75KW | 台 | 1
|  |  | 169 | 防爆边墙风机 | 4500m3/h150paN=0.37KW,380V | 台 | 2
|  |  | 170 | 边墙风机 | 2000m3/h150paN=0.18KW,380V | 台 | 1
|  |  | 171 | 边墙风机 | 3200m3/h150paN=0.25KW,380V | 台 | 1
|  |  | 172 | 边墙轴流风机 | 500m3/h 55pa N=0.3KW,220V | 台 | 1
|  |  | 173 | 组合式风机箱 | 11000m3/h,1200pa,5.5kw 自带变频器，设板式初效过滤器G4、中效袋式过滤段 M6，带紫外线消毒 | 台 | 1
|  |  | 174 | 组合式风机箱 | 11000m3/h,1400pa,5.5kw 自带变频器，设板式初效过滤器G4、中效袋式过滤段 M6，带紫外线消毒 | 台 | 1
|  |  | 175 | 组合式风机箱 | 15500m3/h,1400pa,11kw 自带变频器， | 台 | 1
|  |  | 176 | 组合式风机箱 | 5400m3/h,1400pa,3.0kw 自带变频器， | 台 | 1
|  |  | 177 | 组合式风机箱 | 7000m3/h,1400pa,4.0kw 自带变频器， | 台 | 1
|  |  | 178 | 组合式风机箱 | 8000m3/h,1400pa,4.0kw 自带变频器，设板式初效过滤器G4、中效袋式过滤段 M6，带紫外线消毒 | 台 | 1
|  |  | 179 | 分岐管 |  | 个 | 510
|  |  | 180 | 弹簧减震吊杆 |  | 根 | 2120
|  |  | 181 | 减振器 |  | 个 | 112
合计
询价小组议定
参加询价人员签字
询价日期：20 年 月 日

## 给排水泵询价
资阳市资阳市精神病医院传染病区建设项目生活水泵、潜污泵市场询价表
市场询价项目：资阳市精神病医院传染病区建设项目
相关文件描述内容 | 设计图纸 | 施工图中描述：详给排水设计及施工说明（图号：ZYD-PL001-NO00-01）、给排水系统原理图（五）（图号：ZYD-PL001-SY00-05）、生活水泵房大样图（图号：ZYD-PL001-SY00-08）。
| 工程量清单描述 | 依据设计施工图纸，含地下室集水坑潜污泵、给水加压变频调速泵组。 |  |  |  |  | 施工单位投标的综合单价为：无
| 工程价款调整及依据 | 根据《资阳市精神病医院传染病区建设项目勘察设计施工总承包（EPC）》合同第三部分专用条款13.2.2约定，材料价格以施工期内《四川工程造价信息》资阳市信息价计取。资阳市信息价中没有的材料（包括设备）按程序询价。
| 询价材料具体做法 | 详工程量清单描述，设备必须满足设计要求和国家及行业相关规范规定，数量为暂定数量，结算时以本工程实际使用数量为准。含货到工地运输费。
| 询价材料供货单位市场报价 | 供货商 | 序号 | 名称 | 品牌 | 规格型号 | 数量 | 货品单位 | 单价（元） | 合价（元） | 备注
|  |  | 1 | 搅匀污水泵 |  | JYWQ80-40-15-1600-4 | 6 | 台 |  |  | 铸铁材质，泵及电机，电缆线10米
|  |  |  | 液位控制柜 |  | 4KW 一用一备 | 3 | 台 |  |  | 液位控制，带浮球开关
|  |  | 2 | 搅匀清水泵 |  | JYQ65-25-13-1400-2.2 | 8 | 台 |  |  | 铸铁材质，泵及电机，电缆线10米
|  |  |  | 液位控制柜 |  | 2.2KW 一用一备 |  |  |  |  | 液位控制，带浮球开关
|  |  | 3 | 给水加压变频调速泵组 |  | Q=0~30m/h H=75m N=11kw/泵 |  |  |  |  | 变频全自动软启动
|  |  | 3.1 | 主泵 |  |  | 2 | 台 |  |  | 不锈钢304材质，泵及电机
|  |  | 3.2 | 国产变频柜 |  | 11KW 一控二 | 1 | 套 |  |  | 国产变频器，正泰元气件
|  |  | 3.3 | 隔膜气压罐 |  | 600*1.0 | 1 | 套 |  |  | 碳钢材质
|  |  | 3.4 | 机组管路阀门及共用底座 |  |  | 1 | 套 |  |  | 管路阀门不锈钢304材质，底座碳钢
合计
询价小组议定
参加询价人员签字
询价日期：20 年 月 日

## 石材、瓷砖粘结询价
资阳市资阳市精神病医院传染病区建设项目大理石、墙面砖阳角条市场询价表
市场询价项目：资阳市精神病医院传染病区建设项目
相关文件描述内容 | 设计图纸 | 施工图中描述：详室内装修做法表（图号：ZYD-AR001-FS-01），合用前室楼面砖采用20厚花岗石铺贴。
| 工程量清单描述 | 依据设计施工图纸，以及业主单位出具的“设计变更要求单”，合用前室和电梯厅楼面砖均采用600*600*15厚大理石铺贴，边带和踢脚采用200*600*15厚大理石铺贴，门坎石采用260*600*15厚大理石铺贴。墙面砖阳角处采用塑胶阳角条装饰。 |  |  |  |  | 施工单位投标的综合单价为：无
| 工程价款调整及依据 | 根据《资阳市精神病医院传染病区建设项目勘察设计施工总承包（EPC）》合同第三部分专用条款13.2.2约定，材料价格以施工期内《四川工程造价信息》资阳市信息价计取。资阳市信息价中没有的材料（包括设备）按程序询价。
| 询价材料具体做法 | 详工程量清单描述，材料必须满足设计要求和国家及行业相关规范规定，数量为暂定数量，结算时以本工程实际使用数量为准。含货到工地运输费，不损材料损耗费。
| 询价材料供货单位市场报价 | 供货商 | 序号 | 名称 | 花色 | 规格型号 | 数量 | 货品单位 | 单价（元） | 合价（元） | 备注
|  |  | 1 | 天然大理石 | 金碧辉煌 | 600*600*15 | 567.702 | m2 |  |  | 楼面
|  |  | 2 | 天然大理石 | 浅咖网 | 200*600*15 | 213.26 | m2 |  |  | 边带、踢脚
|  |  | 3 | 天然大理石 | 深咖网 | 260*600*15 | 30.642 | m2 |  |  | 门坎石
|  |  | 4 | 塑胶阳角条 | 爵士白 | 2.5m/根 | 900 | m |  |  | 墙面砖阳角装饰条
合计
询价小组议定
参加询价人员签字
询价日期：20 年 月 日

## 粘结剂询价
资阳市资阳市精神病医院传染病区建设项目瓷砖专用粘结剂市场询价表
市场询价项目：资阳市精神病医院传染病区建设项目
相关文件描述内容 | 设计图纸 | 施工图中描述：详室内装修做法表（图号：ZYD-AR001-FS-01），以及业主单位出具的“设计变更要求单”。
| 工程量清单描述 | 依据设计施工图纸，以及业主单位出具的“设计变更要求单”，多水房间墙面装饰瓷砖（400*800）及公共部位处墙面装饰瓷砖（600*1200）因块料较大，故墙面瓷砖采用专用粘结剂粘贴。 |  |  |  | 施工单位投标的综合单价为：无
| 工程价款调整及依据 | 根据《资阳市精神病医院传染病区建设项目勘察设计施工总承包（EPC）》合同第三部分专用条款13.2.2约定，材料价格以施工期内《四川工程造价信息》资阳市信息价计取。资阳市信息价中没有的材料（包括设备）按程序询价。
| 询价材料具体做法 | 详工程量清单描述，设备必须满足设计要求和国家及行业相关规范规定，数量为暂定数量，结算时以本工程实际使用数量为准。含货到工地运输费，不损材料损耗费。
| 询价材料供货单位市场报价 | 供货商 | 序号 | 名称 | 规格型号 | 暂定数量 | 货品单位 | 单价（元） | 合价（元） | 备注
|  |  | 1 | 德高双组份玻化背胶 | 20kg | 200 | 桶
|  |  | 2 | 德高TTBⅡ瓷砖胶灰 | 20kg | 1800 | 包
合计
询价小组议定
参加询价人员签字
询价日期：20 年 月 日