## Sheet1
厨房设备采购及安装项目清单
名称 | 数量 | 技术参数 | 单价 | 总价
商用燃气大锅灶 | 1 | 1.设备整体外形尺寸长≤2000mm×宽≤1600mm×高≤2000mm，适配后厨安装场地。 2.采用落地一体式框架结构，整体满焊成型，无拼接缝隙、无焊接沙眼、无变形，灶面采用304奥氏体不锈钢或同等及以上性能材质，板材厚度≥1.5mm，台面整体一次压制成型。设备承重龙骨架采用国标50×50mm镀锌方钢管，管壁厚度≥2mm，脚立柱采用≥φ50mm*厚度≥2mm镀锌圆管；配备一体式铸铁炉头，表面耐高温防锈喷涂，具备耐高温的作用；设备内衬板采用电解镀锌钢板，板厚≥1.2mm；整机内置隔热层厚度≥40mm。炉膛内衬采用高密度耐高温耐火材料，厚度≥50mm。；设备底部配备可调节支撑脚，高度调节范围0mm-20mm。 3.设备灶体面板、外围护板、背板均采用304奥氏体不锈钢或同等及以上性能材质，板材厚度≥1.2mm；不锈钢板材抗拉强度≥520MPa。 4.设备电压AC220V、频率50Hz，功率≤250W。 5.每个炉头配备熄火保护装置；灶具意外熄火后，装置可在10s内自动切断燃气进气通路，杜绝燃气泄漏风险。 6.设备配备一体式冲压成型不锈钢接水盘，无拼接、无渗漏，可整体拆卸，便于油污、积水清理。 7.采用全自动脉冲电子点火方式，可实现多次连续点火，适配高频次启停使用。 8.水龙头外壳采用304奥氏体不锈钢或同等及以上性能材质，内芯采用铜，摇摆水龙头数量≥1套，可180°摇摆旋转。 9.质保要求：设备整机免费质保≥1年，核心部件（燃烧器、熄火保护装置、脉冲点火器、风机）免费质保≥1年，质保期内免费维修、免费更换故障配件。 10.产品执行标准及认证要求： （1）符合GB 4806.9-2023《食品安全国家标准 食品接触用金属材料及制品》标准要求； （2）符合GB/T 3280-2015《不锈钢冷轧钢板和钢带》标准要求；具有中国国家强制性产品认证证书（3C认证） （3）产品至少符合GB 35848-2024《商用燃气燃烧器具》及GB 30720-2025《燃气灶具能效限定值及能效等级》标准要求（且能效等级为1级或2级）。
吊锅灶 | 4 | 1.设备整体外形尺寸长700mm×宽800mm×高600mm，(整体尺寸可偏差±50mm），单眼吊锅灶。 2.设备适用额定电压220V，额定频率50Hz；设备额定输入总功率≥120W。 3.设备面板、前脸板、旁板、后立板采用201不锈钢板材或同等及以上性能材质，板材厚度≥1.2mm，台面整体一次压制成型。设备承重龙骨架采用国标50×50mm镀锌方钢管，管壁厚度≥2mm，脚立柱采用≥φ50mm*厚度≥2mm镀锌圆管；设备内衬板采用电解镀锌钢板，板厚≥1.2mm；整机内置隔热层厚度≥40mm。炉膛内衬采用高密度耐高温耐火材料，厚度≥50mm。 4.设备配备独立熄火自动保护装置；灶具意外熄火后，装置可在10s内自动切断燃气进气通路，杜绝燃气泄漏风险。 5.采用全自动脉冲电子点火方式，可实现多次连续点火，适配高频次启停使用。 6.设备整机免费质保≥1年，核心部件（燃烧器、熄火保护装置、脉冲点火器、风机、控制系统）免费质保≥1年。质保期自设备安装调试完成、甲方验收合格之日起计算。质保期内，因非人为、非外力破坏产生的故障、零部件损坏、性能异常，供方免费提供原厂配件、免费上门检修、免费调试，不收取材料费、上门费、维修费。 7.产品执行标准： （1）产品符合GB 35848-2024《商用燃气燃烧器具》。 （2）符合GB 4806.9-2023《食品安全国家标准 食品接触用金属材料及制品》标准要求。
全自动炒菜机 | 1 | 1.电磁感应加热。 2.设备长≤2100mm，宽≤1600mm，高≤2000mm。 3.额定功率≥20kW；电压380V，频率50Hz。 4.锅直径≥780mm，锅内深度≥400mm；锅底一体成型，锅体壁厚≥4mm，容量≥450升。 5.整体外壳和锅体采用304奥氏体不锈钢或同等及以上性能材质，食品级不粘涂层处理。锅身板材厚度≥1.25mm，侧板板材厚度≥1.0mm；整机防护等级不低于IPX4，四面可直接喷淋冲洗。 6.单次投料≥20kg锅次（以标准食材满载工况）。 7.5～15分钟/锅次，可根据食材类型调节。 8.设备配备红色急停按钮；具备过载、过热、漏电保护，金属外壳可靠接地。 9.支持自动翻锅、行星搅拌功能，翻炒均匀，配备自动清洗程序，喷头喷淋，自动热水洗锅，辅助锅体清洗。 10.人机界面可显示故障代码，包含但不限于加热系统、翻锅系统、搅拌系统故障信息；支持故障信息留存，便于设备检修、远程维护。 11.可存储菜谱数量≥400道。 12.整机质保期≥3年，核心部件（电磁线圈、主控模块、翻锅驱动机构） 质保期≥3年。 13.产品符合标准： （1）GB/T 4706.52-2024《家用和类似用途电器的安全 第 52 部分：商用电炉灶、烤箱、灶和灶单元的特殊要求》 （2）GB/T 4706.38-2024《家用和类似用途电器的安全 第 38 部分：商用电动饮食加工机械的特殊要求》 （3）GB 4806.9-2023《食品安全国家标准 食品接触用金属材料及制品》
多功能切菜机 | 1 | 1.设备配置双重安全门联锁保护装置，切菜进料端、根茎类刀盘端门盖任意开启，设备立即紧急停机。设备具备过载保护、堵转停机保护功能，防止食材卡死损坏刀盘与电机。 2.设备为双头独立工作结构，可同时双工位作业；通过更换刀盘+双变频调速（输送带、斩刀可独立调速），可实现片、丝、条、丁、段、碎多种切菜工艺。 3.整机最大产能≥1000kg/h。 4.所有直接与食材接触部件、壳体、机架面板、压料板、托板、出料导流板、刀盘护罩内侧、食材导向挡条等）采用304奥氏体食品级不锈钢或同等及以上性能材质；进料斗、投料口、料斗采用食品级铝镁合金材质。 5.输送皮带有效宽度≥140mm，输送带可拆卸式设计（输送带不借助任何工具可拆卸，方便清洗）。 6.设备额定供电电压：380V或220V交流电；设备总功率≤2.5KW。 7.刀片采用不低于50Cr15MoV不锈钢或同等及以上性能材质，应符合GB 4806.9 2023《食品安全国家标准 食品接触用金属材料及制品》。刀盘采用铝镁合金或同等及以上性能材质一次性成形。 8.设备底部配置脚轮，含2只定向轮、2只万向轮，万向轮带刹车装置。 9.保质期：整机3年，配件1年（刀片、刀具、皮带等）。 10.产品符合标准： （1）GB/T4706.1 2024《家用和类似用途电器的安全 第1部分：通用要求》 （2）GB 4806.1 2016《食品接触材料及制品通用安全要求》 （3）GB 4806.9 2023《食品安全国家标准 食品接触用金属材料及制品》 （4）GB 16798 2023《食品机械安全要求》
大型推车式蒸饭箱（定制） | 3 | 1.长 2900×宽1000×高2000mm。（整体尺寸可偏差±50mm）。 2. 食品接触部件采用304奥氏体不锈钢或同等及以上性能的材质，蒸腔门密封胶条采用食品级耐高温硅橡胶或同等及以上性能的材质。内胆板材厚度≥1.0mm，设备承重框架采用不低于40*40mm管材焊接而成；厚度≥1.5mm。蒸汽管道2米（含）内由供应商负责。 3. 蒸汽加热，3个蒸腔蒸汽供给分别独立控制。 4. 具备泄压保护功能。 5. 整机为常压结构，主框架采用304奥氏体不锈钢或同等及以上性能的材质，尺寸 750mm*450mm*厚度≥2.0mm，3个独立蒸腔；总容纳蒸盘≥60盘。 6. 配套可分离轮式推车，推车支架承重≥200kg，支架结构可适配采购人现有 320mm×320mm 蒸盘放置，支持将饭碗置于蒸盘上摆放使用；推车配备带刹车万向轮，便于移动及工作状态锁止。 7. 箱体保温层厚度≥50mm 阻燃聚氨酯发泡，保温隔热，外壳防烫。 8. 每个独立蒸腔底部设置独立排污阀，便于排污、除垢、清洁。 9. 整机具有自动排水功能、保证蒸汽不流失损耗。 10. 标识铭牌清晰牢固，铭牌标注设备型号、规格尺寸、制造厂家、出厂编号。 11.质保期整机2年。质保期内半年维保一次。 12.产品符合标准： （1）GB 4806.1 2016《食品接触材料及制品通用安全要求》 （2）GB 4806.9 2023《食品接触用金属材料及制品》 （3）GB 4806.11 2016《食品接触用橡胶材料及制品》
洗碗机 | 1 | 1.斜插式长龙全自动洗碗机，模块化结构，配置为主洗+双漂洗+单烘干；设备规格尺寸：洗碗机 4100×850×1950mm（整体尺寸可偏差±100mm），适配后厨场地；设备进口、出口净内尺寸均满足：宽度≥500mm，高度≥400mm；喷淋漂洗消毒有效工作区域内腔长度≥1300mm；烘干有效工作区域内腔长度≥800mm；洗涤通道内腔净尺寸：宽度≥550mm，高度≥300mm。设备预留进水口（尺寸φ≥25mm）、排水接口（尺寸φ≥50mm），尺寸：φ≥25/50mm，可拆装模块化结构，便于现场搬运就位。 2.整机机身采用 304 奥氏体不锈钢或同等及以上性能的不锈钢材质；加热管采用 316L 材质或同等及以上耐腐蚀性能的材质；外壳板材厚度≥1.0mm，内胆不锈钢板材厚度≥1.2mm；具备良好防腐性能。所有与洗涤介质、餐具接触的金属件为食品接触级材质。 3.设备总功率≤72kW；供电方式 380V频率50Hz，三相五线制（4P）；设备设置可靠接地端子，接地电阻满足国家相关规范要求。 4.主洗喷淋出水温度55～65℃；漂洗喷淋出水温度80～90℃；烘干腔内部空气温度80～100℃；热水漂洗接触时间≥10s，满足餐饮具热力消毒要求。 5.设备各功能模块支持独立启停控制；输送出入口设置防掉落挡板、行程限位及防撞保护装置；具备餐具堆积堵料自动停机保护；电气系统配置电流监测、过载、短路、漏电、过热、缺水干烧保护；机身显眼位置设置红色急停按钮；金属外壳可靠接地，保护装置触发时可可靠切断对应回路电源。 6.配备独立水箱，喷嘴采用防堵塞结构；喷洗、漂洗臂支持快速拆卸，便于维护清理；配置隔渣装置。 7.采用中央控制系统，具备一键启动功能；可实时监测温度、设备运行状态，具备故障代码显示、声光故障报警功能。 8.商用洗碗机电气安全性能满足GB 4706.1-2024《家用和类似用途电器的安全第1部分：通用要求》、GB/T 4706.50-2024《家用和类似用途电器的安全 第 50 部分：商用电动洗碗机的特殊要求》。 9.设备内胆、喷淋臂、水槽等所有与餐具、洗涤水直接接触的金属构件，食品接触材料符合 GB4806.9-2016《食品安全国家标准 食品接触用金属材料及制品》。 10.设备额定产能3500～4000件/小时（按6寸碗为1件计，满载连续运行工况）；在4000件/h最大额定产能满载工况下，整机小时耗水量≤360L/h； 11.配套1台浸泡池1800×800×870mm（整体尺寸可偏差±100mm）配套浸泡池具备自动补水、溢流功能。 12.设备配置全域高压喷淋系统，设备满载连续工作工况下，主洗动态喷淋压力≥0.2MPa，漂洗动态喷淋压力≥0.18MPa；整机采用上、下、左右四面全覆盖喷嘴布局，无清洗死角；漂洗段标配扇形广角喷嘴，单喷嘴喷射角度≥80°；整机清洗、漂洗、烘干腔体采用全包裹双层保温结构，保温材料导热系数≤0.04W/(m・K)，保温阻燃等级≥B1级，有效降低热损耗与能耗。